## Tabelle1
User Input
Output

OUT+				OUT-
Vout	3,3	V		Vout	-2	V
R2	68	kΩ (≥ 50 kΩ)		R4	68	kΩ (≥ 50 kΩ)
R1 calculated	119,00	kΩ		R3 calculated	45,33	kΩ
R1 real	120	kΩ		R3 real	47	kΩ
Vout real	3,32	V		Vout real	-2,03	V